## 工程概况
工 程 询 价 书
| 项目名称： | 车墩镇下立交安装移动发电机及配套工程
工程地点：
建设单位：
施工单位：
设计单位：
监理单位：
审价单位：
编制单位：
结构类型：
建筑面积(m2)：
框架面积(m2)：
地下面积(m2)：
编制人：
上岗证号：
校对人：
上岗证号：
审核人：
上岗证号：
编制日期：
工程造价：
造价指标：
总造价(大写)：

## 费用表
费 用 表
工程名称：车墩镇下立交安装移动发电机及配套工程 |  |  |  | 第 1 页 共 1 页
序号 | 名 称 | 基数说明 | 费率(%) |  | 金额
1 | 直接费 | 其中人工费+其中材料费+施工机具使用费+其中主材费+其中设备费
1.1 | 其中人工费 | 人工费
1.2 | 其中材料费 | 材料费
1.3 | 施工机具使用费 | 机械费
1.4 | 其中主材费 | 主材费
1.5 | 其中设备费 | 设备费
2 | 企业管理费和利润 | 其中人工费 | 24.7
3 | 安全文明施工费 | 直接费 | 3.05
4 | 施工措施费 | 措施项目合计 | 100
5 | 其他项目费 | 其他项目费
6 | 小计 | 直接费+企业管理费和利润+安全文明施工费+施工措施费+其他项目费
7 | 税前补差 | 税前补差
8 | 增值税 | 小计+税前补差 | 9
9 | 税后补差 | 税后补差
10 | 甲供材料 | 甲供费
11 | 工程造价 | 小计+税前补差+增值税+税后补差-甲供材料
增值税

## 预算书
预 算 书
工程名称：车墩镇下立交安装移动发电机及配套工程 | [6 empty] | 第 1 页 共 3 页
序号 | 类 | 编 号 | 名 称 | 单位 | 工程量 | 单 价 |  | 合 价
土石方工程
1 | 土 | 01-1-1-9 | 机械挖土方 埋深3.5m以内 | m3 | 383.99
2 | 土 | 01-1-2-3 | 机械回填土 夯填 | m3 | 361.134
3 | 土 | 01-1-2-7 | 土方外运 | m3 | 22.856
小 计 |  |  |  | 元
混凝土及钢筋混凝土工程
4 | 土 | 01-4-1-1 | 砖基础 蒸压灰砂砖 干混砌筑砂浆 DM M10.0 | m3 | 5.656
5 | 土 | 01-4-2-6 | 加气混凝土砌块墙 200厚 干混砌筑砂浆 DM M5.0 | m3 | 31.043
6 | 土 | 01-5-1-1换 | 预拌混凝土(泵送) 垫层  预拌混凝土(泵送型) C15粒径5～40 | m3 | 6.88
7 | 土 | 01-17-2-39 | 复合模板 垫层 | m2 | 17.2
8 | 土 | 01-5-1-2换 | 预拌混凝土(泵送) 带形基础  预拌混凝土(泵送型) C25粒径5～40 | m3 | 10.32
9 | 土 | 01-17-2-40 | 复合模板 带形基础 | m2 | 34.4
10 | 土 | 01-5-2-2换 | 预拌混凝土(泵送) 构造柱  预拌混凝土(泵送型) C25粒径5～40 | m3 | 2.948
11 | 土 | 01-17-2-55 | 复合模板 构造柱 | m2 | 36.36
12 | 土 | 01-5-3-2换 | 预拌混凝土(泵送) 矩形梁  预拌混凝土(泵送型) C25粒径5～40 | m3 | 7.096
13 | 土 | 01-17-2-61 | 复合模板 矩形梁 | m2 | 92.652
14 | 土 | 01-5-3-4换 | 预拌混凝土(泵送) 圈梁  预拌混凝土(泵送型) C25粒径5～40 | m3 | 3.948
15 | 土 | 01-17-2-64 | 复合模板 圈梁 | m2 | 40.775
16 | 土 | 01-5-5-3换 | 预拌混凝土(泵送) 平板、弧形板  预拌混凝土(泵送型) C25粒径5～40 | m3 | 11
17 | 土 | 01-17-2-76 | 复合模板 平板 | m2 | 79.552
18 | 土 | 01-5-11-11 | 钢筋 | t | 5.425
19 | 土 | 01-4-4-6 | 坡道 碎石垫层 灌浆 干混地面砂浆 DS M20.0 | m3 | 15.45
20 | 土 | 01-5-7-1换 | 坡道 预拌混凝土(非泵送) 散水  预拌混凝土(非泵送型) C20粒径5～40 | m2 | 51.5
小 计 |  |  |  | 元
门窗工程
21 | 土 | 01-8-2-9 | 厂家定制专用门（消音门）门下做活动百叶（丙级防火门） 干混抹灰砂浆 DP M15.0 | m2 | 33.6
22 | 土 | 01-8-6-2 | 铝合金窗安装 推拉 | m2 | 9
小 计 |  |  |  | 元
屋面及防水工程
增值税
预 算 书
工程名称：车墩镇下立交安装移动发电机及配套工程 | [6 empty] | 第 2 页 共 3 页
序号 | 类 | 编 号 | 名 称 | 单位 | 工程量 | 单 价 |  | 合 价
23 | 土 | 01-10-1-11 | 屋面 预拌轻集料混凝土 预拌轻集料混凝土(非泵送型) | m3 | 4.388
24 | 土 | 01-9-2-1 | 屋面 2.0SBS防水卷材 | m2 | 132
25 | 房 | 房20-8-8-14 | 浅色涂料保护层 | m2 | 82.8
26 | 土 | 01-9-2-14 | 塑料管排水 水落管Φ110mm以内 | m | 12
27 | 土 | 01-9-2-19 | 塑料管排水 塑料弯头落水口 | 个 | 5
小 计 |  |  |  | 元
楼地面装饰工程
28 | 土 | 01-11-1-1换 | 地面 15厚DP20水泥砂浆，表面撒适量水泥粉抹压平整 | m2 | 82.8
29 | 土 | 01-11-1-7换 | 地面 预拌细石混凝土(泵送)楼地面 40mm厚 厚度(mm):35 预拌混凝土(泵送型) C20粒径5～40 | m2 | 82.8
30 | 土 | 01-11-1-8换 | 地面 预拌细石混凝土(泵送)楼地面 每增减10mm 预拌混凝土(泵送型) C20粒径5～40 | m2 | 82.8
31 | 土 | 01-9-4-4 | 地面 楼(地)面防水、防潮 聚氨酯防水涂膜 2.0mm厚 | m2 | 82.8
32 | 土 | 01-11-1-15 | 地面 干混砂浆找平层 混凝土及硬基层上 20mm厚 干混地面砂浆 DS M20.0 | m2 | 82.8
33 | 土 | 01-11-1-19 | 楼地面 刷素水泥浆 素水泥浆 | m2 | 82.8
34 | 土 | 01-5-1-1 | 地面 预拌混凝土(泵送) 垫层 预拌混凝土(泵送型) C20粒径5～40 | m3 | 6.624
35 | 土 | 01-4-4-6 | 地面 碎石垫层 灌浆 干混地面砂浆 DS M20.0 | m3 | 12.42
小 计 |  |  |  | 元
油漆、涂料、裱糊工程
36 | 土 | 01-14-5-6 | 外墙 乳胶漆 室外墙面 两遍 | m2 | 241.275
37 | 土 | 01-12-1-5换 | 外墙 墙面找平层 15mm厚 厚度(mm):12 | m2 | 241.275
38 | 土 | 01-12-1-6 | 外墙 墙面找平层 每增减5mm 干混抹灰砂浆 DP M10.0 | m2 | 241.28
39 | 土 | 01-12-1-13 | 外墙 墙柱面界面砂浆 砌块面 砌块面界面砂浆 | m2 | 241.275
40 | 土 | 01-9-3-11换 | 内墙 墙面防水、防潮 防水砂浆 干混防水砂浆 | m2 | 150.061
小 计 |  |  |  | 元
电气
41 | 安 | 安03-4-12-1 | 600LED吸顶灯 | 10套 | 0.5
| 主 | Z25070412@1 | 600LED吸顶灯 | 套 | 5.05
42 | 房 | 房 | 新装86普通型开关 K11-6开关 单联 | 只 | 5
增值税
预 算 书
工程名称：车墩镇下立交安装移动发电机及配套工程 | [6 empty] | 第 3 页 共 3 页
序号 | 类 | 编 号 | 名 称 | 单位 | 工程量 | 单 价 |  | 合 价
|  | 20-15-4-30 | 单控
43 | 安 | 安03-4-4-27换 | 配电箱、盘、柜 悬挂式安装 8回路以下 | 台(块) | 5
| 主 | 补充主材001 | 配电箱、盘、柜 悬挂式安装 8回路以下 | 台(块) | 5
44 | 安 | 安03-4-11-281 | 管内穿线 照明线路 导线截面2.5mm2以内 | 100m单线 | 1.485
| 主 | Z28030101@1 | BV-750V-2*2.5+E2.5/PC20-WE,CE | m | 172.97
45 | 安 | 安03-4-11-290 | 管内穿线 动力线路 导线截面35mm2以内 | 100m单线 | 0.5
| 主 | Z28030101@2 | YJV-1KV-4*16+E16/SC80 | m | 52.23
46 | 安 | 安03-4-11-161 | 暗配 塑料管 公称直径25mm以内 | 100m | 0.495
| 主 | Z29060601-3 | 聚氯乙烯易弯电线管 | m | 52.47
小 计 |  |  |  | 元
合 计 |  |  |  | 元
增值税