## 报价单 (2)
交通安全设施采购清单
序号 | 名称 | 型号配置 | 单位 | 数量 | 备注
一、腾远路（文斐路-欣浪路）违停抓拍系统
前端部分
1 | 400万智能高清球机 | BK-GBS480 1/1.8 CMOS，分辨率不低于2560*1440，不小于40倍光学变倍；智能分析：智能巡航、违法停车检测、自动目标特写、车牌识别等；支持红外补光 | 套 | 2
2 | 工业交换机 | BK-SW-K0104-G工业级盒式交换机，智能网管型，千兆GE电口≥4，千兆SFP光口≥1，-40℃~75℃，含光模块 | 台 | 2
3 | 抱杆机箱 | 采用不少于1mm冷板，热镀锌喷塑(颜色由甲方指定)工艺，内含电源防雷及稳压、网络防雷系统、线排端子及空开 | 套 | 2
4 | 违停L型立杆 | 圆锥杆，立杆高度≥6米，上口≥φ260mm,下口≥φ200mm, 壁厚≥5mm; 横臂长度≥4米，壁厚≥4mm； 预埋件：8根螺纹钢≥φ30mm,高度≥1.2米,基础板厚度≥8mm； C30混凝土尺寸不小于1.1*1.1*1.6m；含基础浇筑、接地及地面恢复等 | 套 | 2
5 | 违法抓拍警示牌 | 材质：铝合金标志板与滑动槽钢，标志板厚度不小于2mm；规格尺寸: 600*800mm；底膜和字(图案)膜均采用IV类超强级(棱镜结构)反光膜。 | 套 | 4
6 | 违停警示牌 | 标志板及反光模：铝合金标志板与滑动槽钢，卷边加固件连接，在保证连接强度和标志板面平整，不影响贴反光膜的前提下，可采用铆接式点焊，标志板厚度不小于2mm。800*1500mm，反光膜IV类超强级(棱镜结构) 镀锌钢管规格：φ90×5500mm，壁厚5mm，含基础 | 套 | 4
7 | 安装敷设辅材 | 从机箱到设备使用金属软管和PVC管等 | 套 | 2
8 | 设备手井 | 手工井，尺寸500*500*500mm | 套 | 4
9 | 人行道开挖及恢复 | 人行道开挖400宽*600深(透水道板砖、水稳层、碎石垫层、基层三类土开挖及恢复) | 米 | 160
10 | 电缆保护管埋设 | 电缆保护管（聚乙烯PE管φ50） | 米 | 160
11 | 电缆线 | 电源线 RVV2*4 | 米 | 220
12 | 通信光缆 | 通信光缆（4芯光缆） | 米 | 220
通信传输
1 | 公安专用光缆 | 光缆租赁3年，含光缆联网敷设施工、熔接、联网等 | 项 | 1
中心部分
1 | 机动车违法接入集成与配置管理 | 机动车违法接入集成与配置管理 | 路 | 2
2 | 中心视频存储资源 | 中心视频录像存储资源扩容，录像回放不少于30天 | 路 | 2
二、路口哨兵系统
1 | 香泾路香车路路口哨兵系统 | 产品型号：WDM-WD-LDXSP-RG-P 模组数量：P10 全彩贴片模组 8 块 点间距：10mm 单元板模组尺寸：160*320mm 爆闪模块数量：红蓝爆闪各 2 个 像素点密度：P10:10000 点/m 整屏分辨率：P10:128 高*32 宽=4096 通讯方式：RS485 ，232, 显示屏亮度：>6000cd/m2 显示尺寸：P10:320*1280mm 速度显示尺寸：320*320mm 雷达感应器：检测距离 1-200m，感应灵敏 工作电压：DC12V 太阳能板：200W*2 蓄电池：200AH 喇叭最大功耗：100w 外壳材质：静电喷涂，钣金机箱 LED 角度：水平-30°，垂直-30° 工作电流：≤250mA 无线距离：500-1000 米 绝缘指标：>1500V 失控点：≤万分之三 像素失控率：≤十万分之一 视认距离：静态 250m，动态 200m (车速 90m/h) 外形尺寸：3000*400*250mm(可定制) 工作温度：-40"C~+80C 外壳颜色：黄色(颜色可定制) 防护等级：IP65 平均无故障时间：>30000 小时 安装方式：底部安装，固定在地笼上 | 套 | 1 | 太阳能供电
2 | 香闵路莘莘路路口哨兵系统 |  | 套 | 1
3 | 车峰路影视路路口哨兵系统 |  | 套 | 1
三、道路交通隐患茸江路/三浜路南100米处
1 | 太阳能黄闪警示灯 | SG300~3~1L | 套 | 1
四、道路交通隐患 银圩路（米市渡路-百雀寺路）
1 | 太阳能黄闪警示灯 | SG300~3~1L | 套 | 1
五、道路交通隐患 茸华路（赵家泾路-通巨路）
1 | 太阳能黄闪警示灯 | SG300~3~1L | 套 | 1
六、太阳能红蓝警示灯（安装于限高架上）
1 | 太阳能红蓝警示灯 | 型号：HY-BS-12-B 1.太阳能板：6V6W单晶硅太阳能板，寿命>8年 2.蓄电池：耐高温铅酸免维护蓄电池6V/7AH，寿命>2年 3.LED灯珠：每组20颗超亮红、蓝LED，可视距离〉800米 4.控制器：光控，可控制全天闪烁，晚上闪烁 5.工作时间：太阳下充电8小时可以工作72小时，连续放电100H以上 6.工作环境：在-25-+65摄氏度可正常工作，防护等级IP65 7.组装配件：螺丝 8.产品重量：4.5KG 9.产品尺寸：500*110*150mm 10.包装尺寸：高透光性聚碳酸酯PC | 套 | 10